## Sayfa1
MXZ-6C122VA Inverter Multi Split Klima Sistemleri
BTU Sınıflandırmaları: 42.000
ÖZELLİKLER
Max. 6 İç Ünite Bağlanabilme
Enerji Tasarrufu için Talep Kontrol
Soğutma/Isıtma Anahtarı
Sessiz Çalışma
Detaylar için Ürün Broşürünü Tıklayınız.
Tip |  |  | Inverter Power Multi Split
Model |  |  | MXZ-6C122VA
Soğutma | Nominal Kapasite | kW (Min-Max) | 12.2 (3,5 - 13,5)
|  | Btu/h | 41.626
| Ses Seviyesi | dB(A) | 51
| EER (Eurovent Stantartına Göre) |  | 2019-01-03
| Enerji Sınıfı |  | B
Isıtma | Nominal Kapasite | kW (Min-Max) | 14 (3.5 - 16,5)
|  | Btu/h | 47768
| Ses Seviyesi | dB(A) | 53
| COP (Eurovent Stantartına Göre) |  | 1967-03-01
| Enerji Sınıfı |  | A

## Sayfa2
Tip |  |  | Inverter Power Multi Split
Model |  |  | MXZ-6D122VA
Soğutma | Nominal Kapasite | kW (Min-Max) | 12.2 (3,5 - 13,5)
|  | Btu/h | 41.626
| Ses Seviyesi | dB(A) | 51
| EER (Eurovent Stantartına Göre) |  | 3.01
| Enerji Sınıfı |  | B
Isıtma | Nominal Kapasite | kW (Min-Max) | 14 (3.5 - 16,5)
|  | Btu/h | 47768
| Ses Seviyesi | dB(A) | 53
| COP (Eurovent Stantartına Göre) |  | 3.67
| Enerji Sınıfı |  | A